## PVT
PVT数据表
参考深度（m） | 4500
参考压力（MPa） | 51.355
气层温度(℃) | 171.9
露点压力(MPa) | 44.29
地面凝析油密度（20℃)（t/m3） | 0.799
地面天然气相对密度（air=1） | 0.755

## 凝析气高压物性
凝析气高压物性分析数据表
井号 | 测试井段 （m） | 取样日期 （年.月.日） | 取样 方式 | 取样 数目 支 | 取样条件 | [8 empty] | 分析结果
[5 empty] | 工作制度 （mmPC） | 日产油 （m3） | 日产气 （104m3） | 气油比 （m3/m3） | 压力 (MPa) |  |  |  | 气层 温度 （℃） | 露点 压力 （MPa） | 临界 压力 （MPa） | 临界 温度 （℃） | 地面凝析油密度 （t/m3） | 气体 偏差系数 | 气体 体积系数
[9 empty] | 油压 | 套压 | 流压 | 静压
W8 | 4411.0～4499.8 （裸眼） | 2018.3.2 | 分离器 | 1 | 11.11 | 305.16 | 31.2055 | 1022.5942 | 27.7695 | - | 45.695 | 48.715 | 171.92 | 44.29 | - | - | 0.7983 | - | 0.0047

## 1流体组成测试结果
组分 | 摩尔组成（%）
N2 | 0.408
CO2 | 6.401
C1 | 66.643
C2 | 9.618
C3 | 5.037
iC4 | 0.765
nC4 | 0.852
iC5 | 0.249
nC5 | 0.449
C6 | 0.382
C7 | 0.806
C8 | 1.298
C9 | 1.175
C10 | 0.874
C11+ | 5.042

## 2闪蒸测试结果
配制凝析油含量（g/cm3） | 测试闪蒸分离气油比(m3/m3) | 反算凝析油含量(g/cm3)
780.06 | 998 | 799.59

## 3闪蒸井流物组分组成
组 分 | 闪蒸油（mol%） | 闪蒸气（mol%） | 井流物（mol%）
二氧化碳 | / | 7.1088 | 6.401
氮气 | / | 0.4532 | 0.408
甲烷 | / | 74.0177 | 66.643
乙烷 | 0.987 | 10.5735 | 9.618
丙烷 | 0.763 | 5.5094 | 5.037
异丁烷 | 0.68 | 0.774 | 0.765
正丁烷 | 0.878 | 0.8488 | 0.852
异戊烷 | 0.343 | 0.2391 | 0.249
正戊烷 | 1.175 | 0.3684 | 0.449
己烷 | 2.869 | 0.107 | 0.382
庚烷 | 8.091 | / | 0.806
辛烷 | 13.033 | / | 1.298
壬烷 | 11.797 | / | 1.175
癸烷 | 8.775 | / | 0.874
十一烷以上 | 50.609 | / | 5.042
∑ | 100 | 100 | 100

## 4流体压力体积关系
实验条件：171.9℃
压力（MPa） | 相对体积（Vi/Vd）
**48.7 | 0.943
46.5 | 0.9718
*44.29 | 1
42 | 1.0425
40 | 1.0834
38 | 1.1284
36 | 1.1821
34 | 1.2414
32 | 1.312
30 | 1.3922
28 | 1.4876
26 | 1.5979
24 | 1.7311
22 | 1.8862
20 | 2.0861
18 | 2.3396
注： **表示地层压力，* 表示露点压力

## 5恒质量膨胀含液量数据
实验条件：171.9℃
压力（MPa） | 含液百分数（%）
*44.29 | 0
42 | 18.1
40 | 24.34
38 | 27.48
36 | 28.73
34 | 28.35
32 | 27.66
30 | 26.57
28 | 25.36
26 | 24.01
24 | 22.36
22 | 20.64
20 | 18.75
18 | 17.12
注： * 表示露点压力

## 6定容衰竭试验
实验条件：171.9℃
压力（MPa） |  |  | *44.29 | 39 | 34 | 29 | 24 | 19 | 14 | 9
衰竭各级井流物组成摩尔百分数 | 二氧化碳 |  | 6.19 | 5.21 | 5.07 | 5.18 | 5.15 | 5.33 | 5.32 | 5.58
| 氮气 |  | 0.42 | 0.45 | 0.41 | 0.47 | 0.41 | 0.44 | 0.41 | 0.34
| 甲烷 |  | 66.34 | 72.49 | 70.97 | 72.58 | 73.71 | 72.59 | 72.88 | 70.16
| 乙烷 |  | 9.98 | 7.18 | 7.16 | 6.89 | 6.9 | 6.88 | 7.18 | 7.84
| 丙烷 |  | 5.02 | 4.29 | 4.24 | 2.46 | 2.45 | 2.51 | 2.53 | 4.55
| 异丁烷 |  | 0.76 | 0.53 | 0.55 | 0.54 | 0.5 | 0.52 | 0.53 | 0.58
| 正丁烷 |  | 0.89 | 0.6 | 0.62 | 0.62 | 0.57 | 0.61 | 0.69 | 0.89
| 异戊烷 |  | 0.32 | 0.26 | 0.26 | 0.26 | 0.25 | 0.27 | 0.24 | 0.36
| 正戊烷 |  | 0.42 | 0.3 | 0.35 | 0.32 | 0.27 | 0.3 | 0.37 | 0.54
| 己烷 |  | 0.38 | 0.08 | 0.24 | 0.19 | 0.08 | 0.11 | 0.06 | 0.03
| 庚烷 |  | 0.81 | 0.13 | 0.74 | 0.64 | 0.19 | 0.31 | 0.19 | 0.07
| 辛烷 |  | 1.31 | 0.27 | 1.51 | 1.5 | 0.4 | 0.89 | 0.53 | 0.19
| 壬烷 |  | 1.19 | 0.4 | 1.65 | 1.9 | 0.56 | 1.72 | 0.99 | 0.29
| 癸烷 |  | 0.88 | 0.68 | 1.3 | 1.58 | 1.04 | 1.95 | 1.24 | 0.56
| 十一烷以上 |  | 5.15 | 7.14 | 4.92 | 4.87 | 7.52 | 5.56 | 6.84 | 8.02
| ∑ |  | 100 | 100 | 100 | 100 | 100 | 100 | 100 | 100
十一烷以上的特性 |  | 分子量 | 237.41 | 227.81 | 210.93 | 199.32 | 194.87 | 193.63 | 193.72 | 193.79
|  | 密度 | 0.8447 | 0.8396 | 0.83 | 0.8227 | 0.8196 | 0.8188 | 0.8188 | 0.8188
气相偏差系数（Z） |  |  | 1.0556 | 1.1767 | 1.0622 | 1.034 | 0.9305 | 0.8002 | 0.7268 | 0.6678
气液两相偏差系数 |  |  | / | 0.6864 | 0.6494 | 0.6096 | 0.5757 | 0.5491 | 0.527 | 0.5411
累积采出百分比 |  |  | 0 | 5.6159 | 13.0353 | 20.9752 | 30.7471 | 42.519 | 55.8684 | 72.3717
注： * 表示露点压力

## 7衰竭期间反凝析液量
实验条件：171.9℃
压力（MPa） | 反凝析液占孔隙体积百分数（%）
*44.29 | 0
39 | 28.66
34 | 32.68
29 | 33.61
24 | 33.92
19 | 32.74
14 | 31.51
9 | 29.85
注： * 表示露点压力